## 封面
名称 |  | 二次封装投光灯
型号 |  | DNTS-40-A1
版本号 |  | V1.0
修订记录
日期 | 版本号 |  | 编制 | 修订内容
杭州勇电照明有限公司 网址：www.china-yd.com
LED户外景观照明产品
产 品 规 格 书

## 单色 常亮 24V 24W
该产品采用性能稳定的LED大功率防水模块光源，可实现恒压，无需连接驱动器。产品采用组合设计，根据具体的应用场所需求进行拼接。灯具搭配不同的安装配件，满足多样化的安装要求，增加产品多样性；同时由于灯具间使用软管相连，使得灯具可以根据需求固定在弧形安装面，拓展了产品的应用范围，提升性价比。 应用场合多样化： 楼体、高架、桥梁等大型建筑物的轮廓勾勒 公园、园林、景区、河道、河堤等景观亮化 古建筑装饰照明 适用弧形安装面
基础信息 |  |  |  | 应用
• 重量 | 约0.027kg/颗（不带配件） |  |  | • IP等级 | 内置光源IP68
• 颗粒数 | 6颗/组 |  |  | • UV等级 | 表面无明显变化（GB/T 16422.3-2014 ）
• 中心距 | 常规中心距为8.5CM，中心距可以定制 |  |  | • 保护等级IEC | 安全等级 Ⅲ
• 灯体材质 | 耐高温合金料 |  |  | • 认证 | CE, FCC
• 颜色/表面处理 | 黑色遮光（RAL9017) |  |  | • 存储温度 | -40℃至+80℃ / -40ºF至+176ºF
• 灯具出线 | 出线：12.5cm，不带接插件 |  |  | • 工作温度 | -40℃至+40℃ / -40ºF至+131ºF
• 中性盐雾 | 48H |  |  | • 使用环境 | 干燥, 潮湿
• 光源平均寿命 | 50000小时 |  |  | • 级联数量 | 最长级联36个，6个为一组
电气参数 |  |  |  | 控制调光
• 额定电压 | DC24V |  |  | • 控制方式 | ON/OFF
• 额定功率 | 1W/颗 |  |  | • 像素段数 | /
• 频率范围 | / |  |  | • 灰度 | /
• 功率因素 | / |  |  | • 刷新率 | /
注：“/”表明此数据不适用于该型号
光学参数
• 光源颜色/色温（K） |  | W
• 波长范围（nm） |  | / | /
• 色容差（SDCM） |  | ＜7 | ＜5
• 显色指数（Ra） |  | ≥80 | ≥80
• 光束角（°） |  | 15° |  | 30° |  | 45°
• 初始光效（lm/W） |  | 62 lm/W |  | 49 lm/W |  | 56 lm/W
• 初始流明（lm） |  | 60 lm |  | 46 lm |  | 52 lm
• 初始中心光强（cd） |  | 447 cd |  | 104 cd |  | 81 cd
注：“/”表明此数据不适用于该型号
光学数据
产品展示
配件信息
配件一
配件二 | 适用于直径40mm-50mm的圆形管材
配件三 | 适用于直径18mm-25mm的圆形管材
配件四
补充说明： 1.此规格书提供数据的测试环境温度为 25±2℃。 2.此规格书所提供的参数均以标准品为基础，产品的实际参数会有误差，以实际产品为准。 3.若选用不同档位、色温、颜色的灯珠，光电参数会有一定浮动。 4.对于产品具体安装布置和注意事项请以产品使用说明书为准。 5.此规格书中的图示均为示意图，实际产品可能会有差异，以实际产品为准。 6.此产品如果有任何的变更，恕不另行通知。 7.此规格书的最终解释权归杭州勇电照明有限公司所有。
LED户外景观照明产品
二次封装投光灯
15°
30°
45°